## Sheet1
序号 | 产品名称 | 推荐品牌 | 参数 | 单位 | 数量
1 | 200W红外半球 | 大华、海康、华为 | 1、最高分辨率可达200万像素，并在此分辨率下可输出25 fps实时图像/ 2、支持移动侦测（支持人形检测）与异常侦测 3、支持背光补偿，强光抑制，3D数字降噪，数字宽动态，适应不同环境/ 4、智能补光，支持白光/红外双补光，红外光最远可达30 m，白光最远可达20 m 5、1个内置麦克风/ 6、符合IP67防尘防水设计，可靠性高 | 台 | 18
2 | 摄像机电源 | 大华、海康、华为 | 12V2A | 个 | 18
3 | 32路8盘位录像机 | 大华、海康、华为 | 1、可接驳符合ONVIF、RTSP、GB28181标准的网络摄像机 2、支持H.265、H.264编码前端自适应接入 3、支持12路1080P解码（开启解码增强，可提升至16路1080P解码） 4、支持800万像素高清网络视频的预览、存储与回放； 5、支持HDMI与VGA同/异源输出，HDMI最大支持4K超高清显示输出，VGA支持1080P高清显示输出； 6、自带8个SATA接口，最大支持10TB硬盘/ 7、支持IP设备集中管理，包括IP设备一键添加、参数配置、批量升级、导入/导出等； 8、最大支持16路本地同步回放；/ 9、针对人、车及事件类型，支持快速回放与检索功能，大幅提升录像回放和检索效率； | 台 | 1
4 | 存储硬盘 | 大华、海康、希捷 | 1. 尺寸：3.5英寸台式 2. 接口：SATA3 6Gb/s 3. 转速- 5400转：静音省电、存资料 - 7200转：速度快、日常常用 4. 缓存：64M/128M/256M 5. 实际容量：约3.72TB 6. 读写速度- 5400转：110-140MB/s - 7200转：160-200MB/s | 块 | 5
5 | 24口千兆交换机 | 华为、锐捷、TP | 1、24个10/100/1000Base-T RJ45端口/ 2、支持商云APP端及Web端远程管理 3、支持ERPS环网协议，RPL配置，支持环网数5，收敛时间≤50ms/ 4、支持智能开局、异常告警、快速排障 5、支持802.1Q VLAN、QoS、带宽控制/ 6、支持端口流量统计、端口监控、端口汇聚、端口隔离 7、支持线缆检测、环回保护/ 8、支持云管理、VLAN隔离、标准交换三种模式 ★9、该机型仅3.0及以上版本支持云管理功能（提供检测报告） ★10、该机型仅6.0及以上版本支持ERPS（提供检测报告） | 台 | 1
6 | 机柜 | 国产优质 | 1000*600*600MM，豪华黑 | 台 | 1
7 | 6类非屏蔽低烟无卤双绞线 | 大华、海康、TP | 六类网线 足305m线长，杜绝偷工减料 稳定支持1000Mbps以太网，兼容即将到来的2.5G/5Gbps 高纯度无氧铜，信号衰减小 精准对绞，增加绝缘十字骨架，稳定抗干扰 全新环保PVC/PE，结实耐用 | 箱 | 5
8 | VGA四切换器 | 迈拓、绿联、海康 | 4进一出 | 台 | 1
9 | 电源线 | 大华、海康、TP | 国标：RVV2*1.0 | 米 | 950
10 | 管槽 | 国产优质 | PVC 20CM | 米 | 100
11 | 六类水晶头 | 大华、海康、TP | 六类水晶头 | 盒 | 1
12 | 辅材 | 国产优质 | 配件等 | 批 | 1
13 | 施工费 | 国产优质 |  | 项 | 1